## uy
Vertical Displacement in stage 8 (referred to stage 2)
| Point_x | Point_y | Distance | uy (m) | uy (mm) | f'(uy) | f''(uy)
| 106.667 | 8.0672e-10 | 106.667 | -0.0063286 | -6.3286 | - | -
| 108.283 | 8.1895e-10 | 108.283 | -0.0054506 | -5.4506 | 0.00054331 | -
| 109.899 | 8.3117e-10 | 109.899 | -0.0047226 | -4.7226 | 0.0004505 | -5.7432e-05
| 111.515 | 8.4339e-10 | 111.515 | -0.0040864 | -4.0864 | 0.00039369 | -3.5153e-05
| 113.131 | 8.5561e-10 | 113.131 | -0.003514 | -3.514 | 0.0003542 | -2.4442e-05
| 114.747 | 8.6784e-10 | 114.747 | -0.0030037 | -3.0037 | 0.00031574 | -2.3799e-05
| 116.364 | 8.8006e-10 | 116.364 | -0.0025888 | -2.5888 | 0.0002566 | -3.6569e-05
| 117.98 | 8.9228e-10 | 117.98 | -0.0022571 | -2.2571 | 0.00020527 | -3.1769e-05
| 119.596 | 9.0451e-10 | 119.596 | -0.0019568 | -1.9568 | 0.00018582 | -1.2035e-05
| 121.212 | 9.1673e-10 | 121.212 | -0.0017133 | -1.7133 | 0.00015071 | -2.1727e-05
| 122.828 | 9.2895e-10 | 122.828 | -0.0015046 | -1.5046 | 0.00012912 | -1.336e-05
| 124.444 | 9.4117e-10 | 124.444 | -0.0013293 | -1.3294 | 0.00010847 | -1.2774e-05
| 126.061 | 9.534e-10 | 126.061 | -0.0012049 | -1.2049 | 7.6988e-05 | -1.947e-05
| 127.677 | 9.6562e-10 | 127.677 | -0.0010929 | -1.0929 | 6.927e-05 | -4.7763e-06
| 129.293 | 9.7784e-10 | 129.293 | -0.00099441 | -0.99441 | 6.0959e-05 | -5.1427e-06
| 130.909 | 9.9007e-10 | 130.909 | -0.00092486 | -0.92486 | 4.3035e-05 | -1.1092e-05
| 132.525 | 1.0023e-09 | 132.525 | -0.00086282 | -0.86282 | 3.8394e-05 | -2.872e-06
| 134.141 | 1.0145e-09 | 134.141 | -0.00081335 | -0.81335 | 3.0614e-05 | -4.8142e-06 | Dhogging | 5.5895 | mm
| 135.758 | 1.0267e-09 | 135.758 | -0.00077404 | -0.77404 | 2.4309e-05 | -3.8997e-06 | Dhogging | 0.0055895 | m
| 137.374 | 1.039e-09 | 137.374 | -0.00073909 | -0.73909 | 2.1627e-05 | -1.6595e-06 | Lhogging | 30 | m
[8 empty] | Dhogging/Lhogging | 0.01863%
HOGGING

## ux
Horizontall Displacement in stage 8 (referred to stage 2)
Point_x | Point_y | Distance | ux (m) | ux (mm) | eh (-)
106.667 | 0 | 106.667 | -0.010058 | -10.0578
108.283 | 0 | 108.283 | -0.0094757 | -9.4757 | 0.00036021
109.899 | 0 | 109.899 | -0.0089136 | -8.9136 | 0.00034784
111.515 | 0 | 111.515 | -0.0082922 | -8.2922 | 0.0003845
113.131 | 0 | 113.131 | -0.0076774 | -7.6774 | 0.00038047 | eh,hogging (-)
114.747 | 0 | 114.747 | -0.0071251 | -7.1251 | 0.00034176 | 0.02531%
116.364 | 0 | 116.364 | -0.0066194 | -6.6194 | 0.00031275
117.98 | 0 | 117.98 | -0.0061364 | -6.1364 | 0.00029883
119.596 | 0 | 119.596 | -0.0056382 | -5.6382 | 0.00030832
121.212 | 0 | 121.212 | -0.0052242 | -5.2242 | 0.00025621
122.828 | 0 | 122.828 | -0.0048381 | -4.8381 | 0.0002389
124.444 | 0 | 124.444 | -0.0044671 | -4.4671 | 0.0002296
126.061 | 0 | 126.061 | -0.0041365 | -4.1365 | 0.00020443
127.677 | 0 | 127.677 | -0.0038162 | -3.8162 | 0.00019821
129.293 | 0 | 129.293 | -0.0035069 | -3.5069 | 0.0001914
130.909 | 0 | 130.909 | -0.0032384 | -3.2384 | 0.00016613
132.525 | 0 | 132.525 | -0.0029792 | -2.9792 | 0.00016041
134.141 | 0 | 134.141 | -0.002735 | -2.735 | 0.00015113
135.758 | 0 | 135.758 | -0.0025069 | -2.5069 | 0.00014106
137.374 | 0 | 137.374 | -0.0022857 | -2.2857 | 0.00013686